## 单位工程预算价汇总表
单位工程投标报价汇总表
工程名称：魁奇路-禅西大道节点交通治理项目——道路交通 |  |  | 第 1 页 共 1 页
序号 | 汇总内容 | 金额(元) |  | 其中：暂估价(元)
1 | 分部分项合计
1.1 | 道路交通
2 | 措施合计
2.1 | 绿色施工安全防护措施费 | 3887.24
2.2 | 其他措施费
3 | 其他项目
3.1 | 暂列金额
3.2 | 暂估价
3.3 | 计日工
3.4 | 总承包服务费
3.5 | 预算包干费
3.6 | 工程优质费
3.7 | 概算幅度差
3.8 | 索赔费用
3.9 | 现场签证费用
3.10 | 其他费用
4 | 税前工程造价
5 | 增值税销项税额
6 | 总造价

## 表-02 分部分项工程和单价措施项目清单与计价表(含分部小计)
分部分项工程清单与计价表
工程名称：魁奇路-禅西大道节点交通治理项目——道路交通 | [6 empty] | 第 1 页 共 2 页
序号 | 项目编码 | 项目名称 | 项目特征描述 | 计量单位 | 工程量 | 金额（元）
[6 empty] | 综合单价 |  | 合价 | 其中：暂估价
道路交通
1 | 040205006001 | 导流标线 | 1.材料品种:热熔型标线 2.类型:导流线（黄色） 3.线型:宽度15cm，长度200cm，间距200cm 4.具体做法详见设计图纸 | m2 | 18.90
2 | 040205007001 | 文字标记 | 1.材料品种:热熔型标线 2.类型:文字标线 3.规格尺寸:高3m，宽1.2m 4.具体做法详见设计图纸 | 个 | 12
3 | 040205007002 | 左转箭头 | 1.材料品种:热熔型标线 2.类型:左转箭头 3.规格尺寸:3m高 4.具体做法详见设计图纸 | 个 | 2
4 | 040205007003 | 直行箭头 | 1.材料品种:热熔型标线 2.类型:直行箭头 3.规格尺寸:3m高 4.具体做法详见设计图纸 | 个 | 2
5 | 040205006002 | 停止线标线 | 1.材料品种:热熔型标线 2.类型:停止线标线（白色） 3.线型:宽度20cm 4.具体做法详见设计图纸 | m2 | 2.80
6 | 040205006003 | 待行区分界线 | 1.材料品种:热熔型标线 2.类型:待行区分界线（白色） 3.线型:宽度15cm 4.具体做法详见设计图纸 | m2 | 11.10
7 | 040205008001 | 人行横道线 | 1.材料品种:热熔型标线 2.形式:宽度40cm，长度300cm，间距60cm 3.具体做法详见设计图纸 | m2 | 42.00
8 | 040205009001 | 清除标线 | 1.清除方法:高压水除式 | m2 | 70.00
9 | 040205018001 | 警示柱 | 1.材质:无缝钢材 厚δ=8mm 2.规格、型号:Φ114×1200mm ，红白相间Ⅲ类反光膜 3.C25混凝土基础 350×350×450mm 4.具体做法详见设计图纸 | 根 | 7
本页小计
分部分项工程清单与计价表
工程名称：魁奇路-禅西大道节点交通治理项目——道路交通 | [6 empty] | 第 2 页 共 2 页
序号 | 项目编码 | 项目名称 | 项目特征描述 | 计量单位 | 工程量 | 金额（元）
[6 empty] | 综合单价 |  | 合价 | 其中：暂估价
10 | 040205003001 | 悬臂式F杆标志牌 | 1.F型标志杆:Φ377×17×8500mm钢管立柱、Φ219×8×6822mm钢管横梁（2件）、Φ219×8×757mm钢管横梁（2件）、Φ89×6×1020mm钢管竖撑（2件）等 2.标志板:铝合金板 6000×3000×3mm Ⅴ类反光膜 3.基础材质、规格:C30钢筋混凝土基础 1800×4000×2000mm 4.垫层材质、规格:C20混凝土垫层 2000×4200×150mm 5.热镀锌接地母线φ10,热镀锌接地角钢∠5×50×50×2500mm 6.机械挖填土方及废料外运 7.预埋件安装 8.具体做法详见设计图纸 | 套 | 1
11 | 040205003002 | 双柱式标志牌 | 1.标志杆:Φ114×5×3710mm钢管立柱（2根） 2.标志板:铝合金板 3800×1250×3mm Ⅳ类反光膜 3.基础材质、规格:C30混凝土 1200×1000×1200mm（含钢筋） 4.垫层材质、规格:C20混凝土 1400×1600×200mm 5.机械挖填土方及废料外运 6.预埋件安装 7.具体做法详见设计图纸 | 套 | 4
12 | 040205003003 | 单柱式标志牌 | 1.标志杆:Φ89×4×3550mm钢管立柱 2.标志板:铝合金板 Φ800×3mm Ⅳ类反光膜 3.基础材质、规格:C25混凝土 600×600×1000mm（含钢筋） 4.机械挖填土方及废料外运 5.预埋件安装 6.具体做法详见设计图纸 | 套 | 4
13 | 040205004001 | 标志板 | 1.类型:新建标志板（悬挂于现状监控杆上） 2.材质、规格尺寸:铝合金板 2000×1000×3mm 3.板面反光膜等级:Ⅴ类反光膜 4.具体做法详见设计图纸 | 块 | 1
14 | 040205004002 | 标志板面换膜 | 1.类型:标志板面换膜 2.规格尺寸:6m×3m 3.板面反光膜等级:Ⅴ类反光膜 4.具体做法详见设计图纸 | 块 | 2
本页小计
合 计

## 单价措施项目清单与计价表-1
单价措施项目清单与计价表
工程名称：魁奇路-禅西大道节点交通治理项目——道路交通 | [5 empty] | 第 1 页 ， 共 1 页
序号 | 项目编码 | 项目名称 | 项目特征描述 | 计量 单位 | 工程量 |  | 金额（元）
[7 empty] | 综合单价 | 合价 | 其中 暂估价
1 |  | 措施其他项目
1.1 | 041102001001 | 垫层模板 | 1.构件类型:标志杆垫层模板 | m2 | 11.46
1.2 | 041102002001 | 基础模板 | 1.构件类型:标志杆基础模板 | m2 | 75.04
1.3 | 040205012001 | 水马 | 1.类型:水马 2.规格、型号:1.8m高 3.其他详见设计图纸要求 | m | 805.00
1.4 | 040205017001 | 锥形桶 | 1.材料品种:锥形桶 2.规格、型号:0.7m高 3.其他详见设计图纸要求 | 个 | 124
1.5 | 040205004003 | 施工警告标志 | 1.类型:施工警告标志 2.材质、规格尺寸:宽1.8m×高1m 3.其他详见设计图纸要求 | 块 | 4
1.6 | 040205004004 | 车辆慢行标志、前方施工标志 | 1.类型:车辆慢行标志、前方施工标志 2.材质、规格尺寸:2000mm×650mm 3.其他详见设计图纸要求 | 块 | 4
1.7 | 040205014001 | 施工警示灯 | 1.类型:施工警示灯 2.其他详见设计图纸要求 | 根 | 268
小 计
合 计

## 总价措施项目清单与计价表
总价措施项目清单与计价表
工程名称：魁奇路-禅西大道节点交通治理项目——道路交通 | [5 empty] | 第 1 页 ， 共 1 页
序号 | 项目编码 | 项目名称 | 计算基础 | 费率(%) | 金额(元) |  | 备注
1 |  | 绿色施工安全防护措施费 |  |  | 3887.24
1.1 | LSSGCSF00001 | 绿色施工安全防护措施费
小计
合 计

## 表-09 综合单价分析表
综合单价分析表
工程名称：魁奇路-禅西大道节点交通治理项目——道路交通 | [9 empty] | 第 页 共 页
项目编码 |  |  |  | 项目名称 |  |  |  | 计量单位 |  |  | 工程量
清单综合单价组成明细
定额编号 | 定额项目名称 | 定额 单位 | 数量 | 单价 |  |  |  | 合价
|  |  |  | 人工费 | 材料费 | 机具费 | 管理费 和利润 | 人工费 | 材料费 |  | 机具费 | 管理费 和利润
人工单价 |  | 小计
元/工日 |  | 未计价材料费
清单项目综合单价
材 料 费 明 细 | 主要材料名称、规格、型号 |  |  |  |  | 单位 | 数量 | 单价（元） | 合价（元） |  | 暂估单价 （元） | 暂估合价 （元）
| 其他材料费 | [6 empty] | - |  |  | -
| 材料费小计 | [6 empty] | - |  |  | -

## 其他项目清单与计价汇总表
其他项目清单与计价汇总表
工程名称：魁奇路-禅西大道节点交通治理项目——道路交通 |  |  |  |  | 第 页 共 页
序号 | 项目名称 | 计算基础 | 费率（%） | 金额（元） |  | 备注
1 | 暂列金额
2 | 暂估价
2.1 | 材料暂估价
2.2 | 专业工程暂估价
3 | 计日工
4 | 总承包服务费
5 | 预算包干费
6 | 工程优质费
7 | 概算幅度差
8 | 现场签证费用
9 | 索赔费用
10 | 其他费用
总 计

## 表-12-1 暂列金额表
暂列金额明细表
工程名称：魁奇路-禅西大道节点交通治理项目——道路交通 |  |  |  | 第 页 共 页
序号 | 项目名称 | 计量单位 | 暂定金额（元） |  | 备注
合 计

## 表-12-2 材料(工程设备)暂估价及调整表
材料（工程设备）暂估价表
工程名称：魁奇路-禅西大道节点交通治理项目——道路交通 | [5 empty] | 第 页 共 页
序号 | 材料(工程设备) 名称、规格、型号 | 计量单位 | 数量 | 金额（元） |  |  | 备注
|  |  |  | 单价 | 合价

## 表-12-3 专业工程暂估价及结算价表
专业工程暂估价表
工程名称：魁奇路-禅西大道节点交通治理项目——道路交通 |  |  |  | 第 页 共 页
序号 | 工程名称 | 工程内容 | 暂估金额 （元） |  | 备注
1
合 计

## 表-12-4 计日工表
计日工表
工程名称：魁奇路-禅西大道节点交通治理项目——道路交通 |  |  |  |  | 第 页 共 页
编号 | 项目名称 | 单位 | 暂定数量 | 综合单价 (元) |  | 合价（元）
1 | 人工
1.1 | 交通协管员 | 人/月 | 2
人工小计
2 | 材料
2.1
材料小计
3 | 施工机具
3.1
施工机具小计
总 计

## 表-12-5 总承包服务费计价表
总承包服务费计价表
工程名称：魁奇路-禅西大道节点交通治理项目——道路交通 |  |  |  |  | 第 页 共 页
序号 | 项目名称 | 项目价值（元） | 服务内容 | 计算基础 |  | 费率(%) | 金额（元）
1
合 计

## 规费、 税金项目计价表
规费、 税金项目计价表
工程名称：魁奇路-禅西大道节点交通治理项目——道路交通 |  |  |  |  | 第 页 共 页
序号 | 项目名称 | 计算基础 | 计算基数 | 费率(%) |  | 金额(元)
1 | 增值税销项税额 | 分部分项合计+措施合计+其他项目 |  | 9
合 计

## 主要材料设备价格表
主要材料设备价格表
工程名称：魁奇路-禅西大道节点交通治理项目——道路交通 | [5 empty] | 第 页 共 页
序号 | 材料设备编码 | 材料设备名称 | 规格型号等特殊要求 | 单位 | 数量 |  | 单价（元） | 合价（元）